## Dysberäkning
Dysberäkning
Tryck (bar) ? | 2500
Dysdiameter (mm) ? | 0.45
Dysor, antal (n) ? | 4
Dysfaktor ('/.) ? | 0.7
Flöde/Dysa (l/min) = | 4.6707 | 0 | 0
Totalflöde (l/min) = | 18.6826 | 0 | 0 | 18.6826
Reaktionskraft/Dysa (N) = | 55.7915 | 0 | 0
Total reaktionskraft (N) = | 223.1661 | 0 | 0 | 223.1661
Strömningshastighet (m/s) = | 687.25
Energibehov (kW) = | 89.8204 | 0 | 0 | 89.8204
Dieselförbrukning (l/h) = | 17.9641 | 0 | 0 | 17.9641
Fyll endast i blå fält
Svar i grön färg
Kontakta oss
André Hjärpe | Stefan Wahlberg
0704-670 518 | 0736-664 638
andre.hjarpe@zeta.se | stefan.wahlberg@zeta.se
Zander & Ingeström AB +46 8 80 90 00 • order@zeta.se • zeta.se Box 7206, SE–187 13 Täby, Sweden • Besöksadress: Mätslingan 19 A, Täby

## Dysval
Alt.1
Antal | Dysfaktor | Flöde (l/min) | Tryck (bar) | = | Dysdiameter (mm)
4 | 0.7 | 20 | 2500 | = | 0.46559
Alt.2
Antal | Dysfaktor | Flöde (l/min) | Tryck (bar) | = | Dysdiameter (mm)
2 | 0.7 | 25 | 2500 | = | 0.73617
Alt.3
Antal | Dysfaktor | Flöde (l/min) | Tryck (bar) | = | Dysdiameter (mm)
4 | 0.7 | 30 | 2500 | = | 0.57024
Alt.4
Antal | Dysfaktor | Flöde (l/min) | Tryck (bar) | = | Dysdiameter (mm)
2 | 0.7 | 35 | 2500 | = | 0.87105
Beräkning av flöden genom dysor |  |  |  | Flöde |  | Reaktionskraft
Dysfaktor | Diameter (mm) | Tryck (bar) | Antal (st) | (l/min) |  | (Newton, N)
0.7 | 0.45 | 2500 | 1 | 4.6707 |  | 55.7915
0.7 | 0.75 | 2500 | 1 | 12.9741 |  | 154.9765
0.7 | 1.1 | 2500 | 1 | 27.9087 |  | 333.3716
|  |  | Totalt flöde = | 45.5534 | Totalt = | 544.1396
Fyll endast i blå fält
Svar i grön färg
Kontakta oss
André Hjärpe |  | Stefan Wahlberg
0704-670 518 |  | 0736-664 638
andre.hjarpe@zeta.se |  | stefan.wahlberg@zeta.se
Zander & Ingeström AB +46 8 80 90 00 • order@zeta.se • zeta.se Box 7206, SE–187 13 Täby, Sweden • Besöksadress: Mätslingan 19 A, Täby

## Flödesvarvtal
| Max. motorvarvtal (rpm) | Max. flöde (l/min) | Inställt varvtal (rpm) | Flöde vid inställt varvtal (l/min) | Antal dysor | Dysfaktor | Beräknad inställning av arbetstryck | Optimerat dysval (mm)
| 1800 | 262 | 1600 | 232.8889 | 2 | 0.95 | 1000 | 2.4252
Fyll endast i blå fält
Svar i grön färg
Kontakta oss
| André Hjärpe |  | Stefan Wahlberg
| 0704-670 518 |  | 0736-664 638
| andre.hjarpe@zeta.se |  | stefan.wahlberg@zeta.se
Zander & Ingeström AB +46 8 80 90 00 • order@zeta.se • zeta.se Box 7206, SE–187 13 Täby, Sweden • Besöksadress: Mätslingan 19 A, Täby

## Tryckfall
Beräkning av tryckfall i slangar
| Flöde (liter/min | Slangdiameter (mm) | Slanglängd (m) | Tryckfall (bar) | Flödeshastighet (m/s)
| 262 | 13 | 20 | 135.5897 | 32.915
| 262 | 20 | 20 | 15.7323 | 13.9066
| 80 | 6 | 20 | 603.6214 | 47.1809
| 80 | 10 | 20 | 46.9376 | 16.9851
|  |  | Totalt tryckfall (bar) | 801.8811
Fyll endast i blå fält
Svar i grön färg
Kontakta oss
| André Hjärpe |  | Stefan Wahlberg
| 0704-670 518 |  | 0736-664 638
| andre.hjarpe@zeta.se |  | stefan.wahlberg@zeta.se
Zander & Ingeström AB +46 8 80 90 00 • order@zeta.se • zeta.se Box 7206, SE–187 13 Täby, Sweden • Besöksadress: Mätslingan 19 A, Täby

## Omvandlingstabeller
|  | 1 | Tum (") till mm | 25.4
bar | psi
2500 | 36260 | 25.4 | mm till Tum (") | 1
psi | bar | Liter | UK Gallon
36260 | 2500 | 1 | 0.21997
Liter | US Gallon | UK Gallon | Liter
10 | 2.642 | 1 | 4.546
US Gallon | Liter
2.6 | 9.841
Fyll endast i blå fält
l/min = | l/h = | Svar i grön färg
17.5 | 1050
l/h = | l/min =
1050 | 17.5
Kontakta oss
André Hjärpe |  | Stefan Wahlberg
0704-670 518 |  | 0736-664 638
andre.hjarpe@zeta.se |  | stefan.wahlberg@zeta.se
Zander & Ingeström AB +46 8 80 90 00 • order@zeta.se • zeta.se Box 7206, SE–187 13 Täby, Sweden • Besöksadress: Mätslingan 19 A, Täby